## general
Analytic |  |  | Conditions |  |  | Steel Properties from A1
x*=x/L | T(x,t), 0.4535 | T(x,t), 3.2632 | Ti | 100 |  | T | 50
-1 | 52.1781 | 6.5219 | Tinf | 0 |  | Density | 7800 | kg/m3
-0.99 | 52.6979 | 6.5868 | C1 | 1.1191 |  | k | 60 | W/mK
-0.98 | 53.2138 | 6.6513 | Zeta | 0.8603 |  | CP | 430 | J/kgK
-0.97 | 53.7258 | 6.7153 | 2L | 1 |  | alpha | 1.7889e-05
-0.96 | 54.2337 | 6.7788
-0.95 | 54.7377 | 6.8418
-0.94 | 55.2376 | 6.9043 | Time
-0.93 | 55.7334 | 6.9662 | alpha*t1/L^2 | 0.4535
-0.92 | 56.2251 | 7.0277 | alpha*t2/L^2 | 3.2632
-0.91 | 56.7127 | 7.0886 | t1 | 6337.6625 | s
-0.9 | 57.196 | 7.1491 | t2 | 45603.22 | s |  |  |  | s
-0.89 | 57.6751 | 7.2089
-0.88 | 58.1499 | 7.2683 | Discretization
-0.87 | 58.6205 | 7.3271 | Time Steps | Delta t [s] | IB | IE | CV | DI [m]
-0.86 | 59.0867 | 7.3854 | 2 | 19632.7788 | 2 | 41 | 40 | 0.025
-0.85 | 59.5485 | 7.4431 | 4 | 9816.3894 | 2 | 41 | 40 | 0.025
-0.84 | 60.0059 | 7.5003 | 8 | 4908.1947 | 2 | 41 | 40 | 0.025
-0.83 | 60.4589 | 7.5569 | 16 | 2454.0973 | 2 | 41 | 40 | 0.025
-0.82 | 60.9074 | 7.6129 | 32 | 1227.0487 | 2 | 41 | 40 | 0.025
-0.81 | 61.3513 | 7.6684
-0.8 | 61.7908 | 7.7234
-0.79 | 62.2257 | 7.7777
-0.78 | 62.6559 | 7.8315
-0.77 | 63.0816 | 7.8847
-0.76 | 63.5025 | 7.9373
-0.75 | 63.9188 | 7.9893
-0.74 | 64.3303 | 8.0408
-0.73 | 64.7371 | 8.0916
-0.72 | 65.1391 | 8.1419
-0.71 | 65.5362 | 8.1915
-0.7 | 65.9286 | 8.2406
-0.69 | 66.316 | 8.289
-0.68 | 66.6985 | 8.3368
-0.67 | 67.0761 | 8.384
-0.66 | 67.4487 | 8.4306
-0.65 | 67.8163 | 8.4765
-0.64 | 68.1789 | 8.5218
-0.63 | 68.5365 | 8.5665
-0.62 | 68.889 | 8.6106
-0.61 | 69.2364 | 8.654
-0.6 | 69.5787 | 8.6968
-0.59 | 69.9158 | 8.7389
-0.58 | 70.2477 | 8.7804
-0.57 | 70.5745 | 8.8213
-0.56 | 70.896 | 8.8614
-0.55 | 71.2123 | 8.901
-0.54 | 71.5233 | 8.9398
-0.53 | 71.829 | 8.9781
-0.52 | 72.1294 | 9.0156
-0.51 | 72.4244 | 9.0525
-0.5 | 72.7141 | 9.0887
-0.49 | 72.9984 | 9.1242
-0.48 | 73.2774 | 9.1591
-0.47 | 73.5508 | 9.1933
-0.46 | 73.8189 | 9.2268
-0.45 | 74.0815 | 9.2596
-0.44 | 74.3386 | 9.2917
-0.43 | 74.5902 | 9.3232
-0.42 | 74.8362 | 9.3539
-0.41 | 75.0768 | 9.384
-0.4 | 75.3118 | 9.4134
-0.39 | 75.5412 | 9.4421
-0.38 | 75.765 | 9.47
-0.37 | 75.9832 | 9.4973
-0.36 | 76.1958 | 9.5239
-0.35 | 76.4027 | 9.5497
-0.34 | 76.604 | 9.5749
-0.33 | 76.7996 | 9.5994
-0.32 | 76.9896 | 9.6231
-0.31 | 77.1738 | 9.6461
-0.3 | 77.3523 | 9.6684
-0.29 | 77.5251 | 9.69
-0.28 | 77.6922 | 9.7109
-0.27 | 77.8535 | 9.7311
-0.26 | 78.0091 | 9.7505
-0.25 | 78.1588 | 9.7692
-0.24 | 78.3028 | 9.7872
-0.23 | 78.441 | 9.8045
-0.22 | 78.5734 | 9.8211
-0.21 | 78.7 | 9.8369
-0.2 | 78.8208 | 9.852
-0.19 | 78.9357 | 9.8663
-0.18 | 79.0448 | 9.88
-0.17 | 79.148 | 9.8929
-0.16 | 79.2454 | 9.905
-0.15 | 79.3369 | 9.9165
-0.14 | 79.4225 | 9.9272
-0.13 | 79.5022 | 9.9372
-0.12 | 79.5761 | 9.9464
-0.11 | 79.6441 | 9.9549
-0.1 | 79.7062 | 9.9626
-0.09 | 79.7624 | 9.9697
-0.08 | 79.8127 | 9.976
-0.07 | 79.857 | 9.9815
-0.06 | 79.8955 | 9.9863
-0.05 | 79.9281 | 9.9904
-0.04 | 79.9547 | 9.9937
-0.03 | 79.9754 | 9.9963
-0.02 | 79.9902 | 9.9982
-0.01 | 79.9991 | 9.9993
0 | 80.0021 | 9.9996
0.01 | 79.9991 | 9.9993
0.02 | 79.9902 | 9.9982
0.03 | 79.9754 | 9.9963
0.04 | 79.9547 | 9.9937
0.05 | 79.9281 | 9.9904
0.06 | 79.8955 | 9.9863
0.07 | 79.857 | 9.9815
0.08 | 79.8127 | 9.976
0.09 | 79.7624 | 9.9697
0.1 | 79.7062 | 9.9626
0.11 | 79.6441 | 9.9549
0.12 | 79.5761 | 9.9464
0.13 | 79.5022 | 9.9372
0.14 | 79.4225 | 9.9272
0.15 | 79.3369 | 9.9165
0.16 | 79.2454 | 9.905
0.17 | 79.148 | 9.8929
0.18 | 79.0448 | 9.88
0.19 | 78.9357 | 9.8663
0.2 | 78.8208 | 9.852
0.21 | 78.7 | 9.8369
0.22 | 78.5734 | 9.8211
0.23 | 78.441 | 9.8045
0.24 | 78.3028 | 9.7872
0.25 | 78.1588 | 9.7692
0.26 | 78.0091 | 9.7505
0.27 | 77.8535 | 9.7311
0.28 | 77.6922 | 9.7109
0.29 | 77.5251 | 9.69
0.3 | 77.3523 | 9.6684
0.31 | 77.1738 | 9.6461
0.32 | 76.9896 | 9.6231
0.33 | 76.7996 | 9.5994
0.34 | 76.604 | 9.5749
0.35 | 76.4027 | 9.5497
0.36 | 76.1958 | 9.5239
0.37 | 75.9832 | 9.4973
0.38 | 75.765 | 9.47
0.39 | 75.5412 | 9.4421
0.4 | 75.3118 | 9.4134
0.41 | 75.0768 | 9.384
0.42 | 74.8362 | 9.3539
0.43 | 74.5902 | 9.3232
0.44 | 74.3386 | 9.2917
0.45 | 74.0815 | 9.2596
0.46 | 73.8189 | 9.2268
0.47 | 73.5508 | 9.1933
0.48 | 73.2774 | 9.1591
0.49 | 72.9984 | 9.1242
0.5 | 72.7141 | 9.0887
0.51 | 72.4244 | 9.0525
0.52 | 72.1294 | 9.0156
0.53 | 71.829 | 8.9781
0.54 | 71.5233 | 8.9398
0.55 | 71.2123 | 8.901
0.56 | 70.896 | 8.8614
0.57 | 70.5745 | 8.8213
0.58 | 70.2477 | 8.7804
0.59 | 69.9158 | 8.7389
0.6 | 69.5787 | 8.6968
0.61 | 69.2364 | 8.654
0.62 | 68.889 | 8.6106
0.63 | 68.5365 | 8.5665
0.64 | 68.1789 | 8.5218
0.65 | 67.8163 | 8.4765
0.66 | 67.4487 | 8.4306
0.67 | 67.0761 | 8.384
0.68 | 66.6985 | 8.3368
0.69 | 66.316 | 8.289
0.7 | 65.9286 | 8.2406
0.71 | 65.5362 | 8.1915
0.72 | 65.1391 | 8.1419
0.73 | 64.7371 | 8.0916
0.74 | 64.3303 | 8.0408
0.75 | 63.9188 | 7.9893
0.76 | 63.5025 | 7.9373
0.77 | 63.0816 | 7.8847
0.78 | 62.6559 | 7.8315
0.79 | 62.2257 | 7.7777
0.8 | 61.7908 | 7.7234
0.81 | 61.3513 | 7.6684
0.82 | 60.9074 | 7.6129
0.83 | 60.4589 | 7.5569
0.84 | 60.0059 | 7.5003
0.85 | 59.5485 | 7.4431
0.86 | 59.0867 | 7.3854
0.87 | 58.6205 | 7.3271
0.88 | 58.1499 | 7.2683
0.89 | 57.6751 | 7.2089
0.9 | 57.196 | 7.1491
0.91 | 56.7127 | 7.0886
0.92 | 56.2251 | 7.0277
0.93 | 55.7334 | 6.9662
0.94 | 55.2376 | 6.9043
0.95 | 54.7377 | 6.8418
0.96 | 54.2337 | 6.7788
0.97 | 53.7258 | 6.7153
0.98 | 53.2138 | 6.6513
0.99 | 52.6979 | 6.5868
1 | 52.1781 | 6.5219
Tinf, h
Tinf, h
2L
TS1
TS2

## 2 - 8 steps
| Location |  | Analytic - 2 Steps |  |  | Analytic - 4 Steps |  |  | Analytic - 8 Steps |  |  |  | Analytic - 16 Steps | [7 empty] | Conditions |  |  | Steel Properties from A1
| Node | x*=x/L¦t* | 0.4535 | 1.8583 | 3.2632 | 1.1559 | 1.8583 | 2.5608 | 0.80471 | 1.5071 | 2.2096 | 2.912 | 0.62911 | 0.98032 | 1.3315 | 1.6827 | 2.034 | 2.3852 | 2.7364 | 3.0876 | Ti | 100 |  | T | 50
IB -1 | 1 | -1 | 52.1781 | 18.4472 | 6.5219 | 31.0248 | 18.4472 | 10.9686 | 40.2345 | 23.9232 | 14.2246 | 8.4579 | 45.8188 | 35.3309 | 27.2436 | 21.0075 | 16.1989 | 12.491 | 9.6318 | 7.427 | Tinf | 0 |  | Density | 1 | kg/m3 |  | XP | x*
IB | 2 | -0.95 | 54.7377 | 19.3521 | 6.8418 | 32.5467 | 19.3521 | 11.5066 | 42.2082 | 25.0968 | 14.9224 | 8.8728 | 48.0664 | 37.064 | 28.58 | 22.038 | 16.9935 | 13.1037 | 10.1042 | 7.7914 | C1 | 1.1191 |  | k | 1 | W/mK |  | 0 | -1 | 52.1781
| 3 | -0.9 | 57.196 | 20.2212 | 7.1491 | 34.0084 | 20.2212 | 12.0234 | 44.1038 | 26.2239 | 15.5926 | 9.2712 | 50.2251 | 38.7285 | 29.8636 | 23.0278 | 17.7567 | 13.6922 | 10.558 | 8.1413 | Zeta | 0.8603 |  | CP | 1 | J/kgK |  | 0.025 | -0.975 | 53.4703
| 4 | -0.85 | 59.5485 | 21.0529 | 7.4431 | 35.4072 | 21.0529 | 12.5179 | 45.9178 | 27.3025 | 16.2339 | 9.6526 | 52.2909 | 40.3215 | 31.0919 | 23.9749 | 18.487 | 14.2553 | 10.9923 | 8.4761 | 2L | 2 |  | alpha | 1 |  |  | 0.075 | -0.925 | 55.9798
| 5 | -0.8 | 61.7908 | 21.8457 | 7.7234 | 36.7405 | 21.8457 | 12.9893 | 47.6468 | 28.3305 | 16.8452 | 10.016 | 54.2599 | 41.8398 | 32.2626 | 24.8777 | 19.1832 | 14.7921 | 11.4062 | 8.7953 | Time |  |  | Bi | 1 |  |  | 0.125 | -0.875 | 58.3857
| 6 | -0.75 | 63.9188 | 22.598 | 7.9893 | 38.0058 | 22.598 | 13.4366 | 49.2877 | 29.3062 | 17.4253 | 10.361 | 56.1285 | 43.2807 | 33.3737 | 25.7344 | 19.8438 | 15.3016 | 11.799 | 9.0982 | alpha*t1/L^2 | 0.4535 |  | ho | 1 |  |  | 0.175 | -0.825 | 60.6837
| 7 | -0.7 | 65.9286 | 23.3085 | 8.2406 | 39.2007 | 23.3085 | 13.8591 | 50.8375 | 30.2277 | 17.9732 | 10.6868 | 57.8934 | 44.6415 | 34.4231 | 26.5436 | 20.4678 | 15.7827 | 12.17 | 9.3843 | alpha*t2/L^2 | 3.2632 | [5 empty] | 0.225 | -0.775 | 62.8693
| 8 | -0.65 | 67.8163 | 23.9759 | 8.4765 | 40.3232 | 23.9759 | 14.256 | 52.2931 | 31.0932 | 18.4878 | 10.9928 | 59.5511 | 45.9198 | 35.4087 | 27.3036 | 21.0538 | 16.2346 | 12.5185 | 9.653 | t1 | 0.4535 | s |  |  |  |  | 0.275 | -0.725 | 64.9387
| 9 | -0.6 | 69.5787 | 24.599 | 8.6968 | 41.3711 | 24.599 | 14.6264 | 53.6521 | 31.9012 | 18.9683 | 11.2784 | 61.0986 | 47.1131 | 36.3289 | 28.0132 | 21.6009 | 16.6565 | 12.8438 | 9.9038 | t2 | 3.2632 | s |  |  |  |  | 0.325 | -0.675 | 66.8879
| 10 | -0.55 | 71.2123 | 25.1765 | 8.901 | 42.3424 | 25.1765 | 14.9698 | 54.9117 | 32.6502 | 19.4136 | 11.5432 | 62.5331 | 48.2192 | 37.1818 | 28.6709 | 22.1081 | 17.0475 | 13.1453 | 10.1364 | [7 empty] | 0.375 | -0.625 | 68.7134
| 11 | -0.5 | 72.7141 | 25.7075 | 9.0887 | 43.2354 | 25.7075 | 15.2855 | 56.0698 | 33.3388 | 19.8231 | 11.7867 | 63.8519 | 49.2362 | 37.966 | 29.2755 | 22.5744 | 17.4071 | 13.4226 | 10.3501 | Discretization | [6 empty] | 0.425 | -0.575 | 70.4117 | s
| 12 | -0.45 | 74.0815 | 26.1909 | 9.2596 | 44.0484 | 26.1909 | 15.573 | 57.1242 | 33.9657 | 20.1958 | 12.0083 | 65.0526 | 50.162 | 38.6799 | 29.8261 | 22.9989 | 17.7344 | 13.675 | 10.5448 | Time Domain |  | Spatial |  |  |  |  | 0.475 | -0.525 | 71.9798
| 13 | -0.4 | 75.3118 | 26.6259 | 9.4134 | 44.7799 | 26.6259 | 15.8316 | 58.0728 | 34.5298 | 20.5312 | 12.2077 | 66.133 | 50.9951 | 39.3223 | 30.3214 | 23.3808 | 18.0289 | 13.9021 | 10.7199 | Time Steps | Delta t [s] | IB | IE | CV | DI [m] |  | 0.525 | -0.475 | 73.4148
| 14 | -0.35 | 76.4027 | 27.0116 | 9.5497 | 45.4286 | 27.0116 | 16.0609 | 58.9141 | 35.03 | 20.8286 | 12.3846 | 67.091 | 51.7338 | 39.8919 | 30.7606 | 23.7195 | 18.2901 | 14.1035 | 10.8752 | 2 | 1.4048 | 2 | 41 | 40 | 0.05 |  | 0.575 | -0.425 | 74.7139
| 15 | -0.3 | 77.3523 | 27.3473 | 9.6684 | 45.9932 | 27.3473 | 16.2606 | 59.6463 | 35.4654 | 21.0875 | 12.5385 | 67.9248 | 52.3768 | 40.3877 | 31.1429 | 24.0143 | 18.5174 | 14.2788 | 11.0103 | 4 | 0.70242 | 2 | 41 | 40 | 0.05 |  | 0.625 | -0.375 | 75.8748
| 16 | -0.25 | 78.1588 | 27.6325 | 9.7692 | 46.4728 | 27.6325 | 16.4301 | 60.2682 | 35.8351 | 21.3074 | 12.6692 | 68.633 | 52.9229 | 40.8088 | 31.4677 | 24.2647 | 18.7105 | 14.4276 | 11.1251 | 8 | 0.35121 | 2 | 41 | 40 | 0.05 |  | 0.675 | -0.325 | 76.8953
| 17 | -0.2 | 78.8208 | 27.8665 | 9.852 | 46.8664 | 27.8665 | 16.5692 | 60.7786 | 36.1386 | 21.4878 | 12.7765 | 69.2143 | 53.3711 | 41.1544 | 31.7341 | 24.4702 | 18.8689 | 14.5498 | 11.2194 | 16 | 0.17561 | 2 | 41 | 40 | 0.05 |  | 0.725 | -0.275 | 77.7736
| 18 | -0.15 | 79.3369 | 28.0489 | 9.9165 | 47.1732 | 28.0489 | 16.6777 | 61.1766 | 36.3753 | 21.6285 | 12.8602 | 69.6675 | 53.7206 | 41.4239 | 31.9419 | 24.6304 | 18.9925 | 14.6451 | 11.2928 | 32 | 0.087803 | 2 | 41 | 40 | 0.05 |  | 0.775 | -0.225 | 78.508
| 19 | -0.1 | 79.7062 | 28.1795 | 9.9626 | 47.3928 | 28.1795 | 16.7554 | 61.4614 | 36.5446 | 21.7292 | 12.9201 | 69.9918 | 53.9706 | 41.6167 | 32.0906 | 24.7451 | 19.0809 | 14.7133 | 11.3454 | [7 empty] | 0.825 | -0.175 | 79.0971
| 20 | -0.05 | 79.9281 | 28.2579 | 9.9904 | 47.5248 | 28.2579 | 16.802 | 61.6325 | 36.6463 | 21.7897 | 12.956 | 70.1866 | 54.1209 | 41.7326 | 32.18 | 24.8139 | 19.134 | 14.7542 | 11.377 | 2 Steps | [6 empty] | 0.875 | -0.125 | 79.5399
| 21 | 0 | 80.0021 | 28.2841 | 9.9996 | 47.5688 | 28.2841 | 16.8176 | 61.6895 | 36.6802 | 21.8099 | 12.968 | 70.2516 | 54.171 | 41.7712 | 32.2098 | 24.8369 | 19.1517 | 14.7679 | 11.3875 | Time Step | t [s] | alpha*t/L^2 | IB | IE | CV | DI [m] | 0.925 | -0.075 | 79.8356
| 22 | 0.05 | 79.9281 | 28.2579 | 9.9904 | 47.5248 | 28.2579 | 16.802 | 61.6325 | 36.6463 | 21.7897 | 12.956 | 70.1866 | 54.1209 | 41.7326 | 32.18 | 24.8139 | 19.134 | 14.7542 | 11.377 | 0 | 0.4535 | 0.4535 | 2 | 41 | 40 | 0.05 | 0.975 | -0.025 | 79.9836
| 23 | 0.1 | 79.7062 | 28.1795 | 9.9626 | 47.3928 | 28.1795 | 16.7554 | 61.4614 | 36.5446 | 21.7292 | 12.9201 | 69.9918 | 53.9706 | 41.6167 | 32.0906 | 24.7451 | 19.0809 | 14.7133 | 11.3454 | 1 | 1.8583 | 1.8583 | 2 | 41 | 40 | 0.05 | 1.025 | 0.025 | 79.9836
| 24 | 0.15 | 79.3369 | 28.0489 | 9.9165 | 47.1732 | 28.0489 | 16.6777 | 61.1766 | 36.3753 | 21.6285 | 12.8602 | 69.6675 | 53.7206 | 41.4239 | 31.9419 | 24.6304 | 18.9925 | 14.6451 | 11.2928 | 2 | 3.2632 | 3.2632 | 2 | 41 | 40 | 0.05 | 1.075 | 0.075 | 79.8356
| 25 | 0.2 | 78.8208 | 27.8665 | 9.852 | 46.8664 | 27.8665 | 16.5692 | 60.7786 | 36.1386 | 21.4878 | 12.7765 | 69.2143 | 53.3711 | 41.1544 | 31.7341 | 24.4702 | 18.8689 | 14.5498 | 11.2194 | [7 empty] | 1.125 | 0.125 | 79.5399
| 26 | 0.25 | 78.1588 | 27.6325 | 9.7692 | 46.4728 | 27.6325 | 16.4301 | 60.2682 | 35.8351 | 21.3074 | 12.6692 | 68.633 | 52.9229 | 40.8088 | 31.4677 | 24.2647 | 18.7105 | 14.4276 | 11.1251 | 4 Steps | [6 empty] | 1.175 | 0.175 | 79.0971
| 27 | 0.3 | 77.3523 | 27.3473 | 9.6684 | 45.9932 | 27.3473 | 16.2606 | 59.6463 | 35.4654 | 21.0875 | 12.5385 | 67.9248 | 52.3768 | 40.3877 | 31.1429 | 24.0143 | 18.5174 | 14.2788 | 11.0103 | Time Step | t [s] | alpha*t/L^2 | IB | IE | CV | DI [m] | 1.225 | 0.225 | 78.508
| 28 | 0.35 | 76.4027 | 27.0116 | 9.5497 | 45.4286 | 27.0116 | 16.0609 | 58.9141 | 35.03 | 20.8286 | 12.3846 | 67.091 | 51.7338 | 39.8919 | 30.7606 | 23.7195 | 18.2901 | 14.1035 | 10.8752 | 0 | 0.4535 | 0.4535 | 2 | 41 | 40 | 0.05 | 1.275 | 0.275 | 77.7736
| 29 | 0.4 | 75.3118 | 26.6259 | 9.4134 | 44.7799 | 26.6259 | 15.8316 | 58.0728 | 34.5298 | 20.5312 | 12.2077 | 66.133 | 50.9951 | 39.3223 | 30.3214 | 23.3808 | 18.0289 | 13.9021 | 10.7199 | 1 | 1.1559 | 1.1559 | 2 | 41 | 40 | 0.05 | 1.325 | 0.325 | 76.8953
| 30 | 0.45 | 74.0815 | 26.1909 | 9.2596 | 44.0484 | 26.1909 | 15.573 | 57.1242 | 33.9657 | 20.1958 | 12.0083 | 65.0526 | 50.162 | 38.6799 | 29.8261 | 22.9989 | 17.7344 | 13.675 | 10.5448 | 2 | 1.8583 | 1.8583 | 2 | 41 | 40 | 0.05 | 1.375 | 0.375 | 75.8748
| 31 | 0.5 | 72.7141 | 25.7075 | 9.0887 | 43.2354 | 25.7075 | 15.2855 | 56.0698 | 33.3388 | 19.8231 | 11.7867 | 63.8519 | 49.2362 | 37.966 | 29.2755 | 22.5744 | 17.4071 | 13.4226 | 10.3501 | 3 | 2.5608 | 2.5608 | 2 | 41 | 40 | 0.05 | 1.425 | 0.425 | 74.7139
| 32 | 0.55 | 71.2123 | 25.1765 | 8.901 | 42.3424 | 25.1765 | 14.9698 | 54.9117 | 32.6502 | 19.4136 | 11.5432 | 62.5331 | 48.2192 | 37.1818 | 28.6709 | 22.1081 | 17.0475 | 13.1453 | 10.1364 | 4 | 3.2632 | 3.2632 | 2 | 41 | 40 | 0.05 | 1.475 | 0.475 | 73.4148
| 33 | 0.6 | 69.5787 | 24.599 | 8.6968 | 41.3711 | 24.599 | 14.6264 | 53.6521 | 31.9012 | 18.9683 | 11.2784 | 61.0986 | 47.1131 | 36.3289 | 28.0132 | 21.6009 | 16.6565 | 12.8438 | 9.9038 | [7 empty] | 1.525 | 0.525 | 71.9798
| 34 | 0.65 | 67.8163 | 23.9759 | 8.4765 | 40.3232 | 23.9759 | 14.256 | 52.2931 | 31.0932 | 18.4878 | 10.9928 | 59.5511 | 45.9198 | 35.4087 | 27.3036 | 21.0538 | 16.2346 | 12.5185 | 9.653 | 8 Steps | [6 empty] | 1.575 | 0.575 | 70.4117
| 35 | 0.7 | 65.9286 | 23.3085 | 8.2406 | 39.2007 | 23.3085 | 13.8591 | 50.8375 | 30.2277 | 17.9732 | 10.6868 | 57.8934 | 44.6415 | 34.4231 | 26.5436 | 20.4678 | 15.7827 | 12.17 | 9.3843 | Time Step | t [s] | alpha*t/L^2 | IB | IE | CV | DI [m] | 1.625 | 0.625 | 68.7134
| 36 | 0.75 | 63.9188 | 22.598 | 7.9893 | 38.0058 | 22.598 | 13.4366 | 49.2877 | 29.3062 | 17.4253 | 10.361 | 56.1285 | 43.2807 | 33.3737 | 25.7344 | 19.8438 | 15.3016 | 11.799 | 9.0982 | 0 | 0.4535 | 0.4535 | 2 | 41 | 40 | 0.05 | 1.675 | 0.675 | 66.8879
| 37 | 0.8 | 61.7908 | 21.8457 | 7.7234 | 36.7405 | 21.8457 | 12.9893 | 47.6468 | 28.3305 | 16.8452 | 10.016 | 54.2599 | 41.8398 | 32.2626 | 24.8777 | 19.1832 | 14.7921 | 11.4062 | 8.7953 | 1 | 0.80471 | 0.80471 | 2 | 41 | 40 | 0.05 | 1.725 | 0.725 | 64.9387
| 38 | 0.85 | 59.5485 | 21.0529 | 7.4431 | 35.4072 | 21.0529 | 12.5179 | 45.9178 | 27.3025 | 16.2339 | 9.6526 | 52.2909 | 40.3215 | 31.0919 | 23.9749 | 18.487 | 14.2553 | 10.9923 | 8.4761 | 2 | 1.1559 | 1.1559 | 2 | 41 | 40 | 0.05 | 1.775 | 0.775 | 62.8693
| 39 | 0.9 | 57.196 | 20.2212 | 7.1491 | 34.0084 | 20.2212 | 12.0234 | 44.1038 | 26.2239 | 15.5926 | 9.2712 | 50.2251 | 38.7285 | 29.8636 | 23.0278 | 17.7567 | 13.6922 | 10.558 | 8.1413 | 3 | 1.5071 | 1.5071 | 2 | 41 | 40 | 0.05 | 1.825 | 0.825 | 60.6837
| 40 | 0.95 | 54.7377 | 19.3521 | 6.8418 | 32.5467 | 19.3521 | 11.5066 | 42.2082 | 25.0968 | 14.9224 | 8.8728 | 48.0664 | 37.064 | 28.58 | 22.038 | 16.9935 | 13.1037 | 10.1042 | 7.7914 | 4 | 1.8583 | 1.8583 | 2 | 41 | 40 | 0.05 | 1.875 | 0.875 | 58.3857
IE | 41 | 1 | 52.1781 | 18.4472 | 6.5219 | 31.0248 | 18.4472 | 10.9686 | 40.2345 | 23.9232 | 14.2246 | 8.4579 | 45.8188 | 35.3309 | 27.2436 | 21.0075 | 16.1989 | 12.491 | 9.6318 | 7.427 | 5 | 2.2096 | 2.2096 | 2 | 41 | 40 | 0.05 | 1.925 | 0.925 | 55.9798
[21 empty] | 6 | 2.5608 | 2.5608 | 2 | 41 | 40 | 0.05 | 1.975 | 0.975 | 53.4703
[21 empty] | 7 | 2.912 | 2.912 | 2 | 41 | 40 | 0.05 | 2 | 1 | 52.1781
[21 empty] | 8 | 3.2632 | 3.2632 | 2 | 41 | 40 | 0.05
16 Steps
[21 empty] | Time Step | t [s] | alpha*t/L^2 | IB | IE | CV | DI [m]
[21 empty] | 0 | 0.4535 | 0.4535 | 2 | 41 | 40 | 0.05
[21 empty] | 1 | 0.62911 | 0.62911 | 2 | 41 | 40 | 0.05
[21 empty] | 2 | 0.80471 | 0.80471 | 2 | 41 | 40 | 0.05
[21 empty] | 3 | 0.98032 | 0.98032 | 2 | 41 | 40 | 0.05
[21 empty] | 4 | 1.1559 | 1.1559 | 2 | 41 | 40 | 0.05
[21 empty] | 5 | 1.3315 | 1.3315 | 2 | 41 | 40 | 0.05
[21 empty] | 6 | 1.5071 | 1.5071 | 2 | 41 | 40 | 0.05
[21 empty] | 7 | 1.6827 | 1.6827 | 2 | 41 | 40 | 0.05
[21 empty] | 8 | 1.8583 | 1.8583 | 2 | 41 | 40 | 0.05
[21 empty] | 9 | 2.034 | 2.034 | 2 | 41 | 40 | 0.05
[21 empty] | 10 | 2.2096 | 2.2096 | 2 | 41 | 40 | 0.05
[21 empty] | 11 | 2.3852 | 2.3852 | 2 | 41 | 40 | 0.05
[21 empty] | 12 | 2.5608 | 2.5608 | 2 | 41 | 40 | 0.05
[21 empty] | 13 | 2.7364 | 2.7364 | 2 | 41 | 40 | 0.05
[21 empty] | 14 | 2.912 | 2.912 | 2 | 41 | 40 | 0.05
[21 empty] | 15 | 3.0876 | 3.0876 | 2 | 41 | 40 | 0.05
[21 empty] | 16 | 3.2632 | 3.2632 | 2 | 41 | 40 | 0.05
Tinf, h
Tinf, h
2L
TS1
TS2