## general
Analytic |  |  | Conditions |  |  | Steel Properties from A1
x*=x/L | T(x,t), 0.4535 | T(x,t), 3.2632 | Ti | 100 |  | T | 50
-1 | 52.1781 | 6.5219 | Tinf | 0 |  | Density | 7800 | kg/m3
-0.99 | 52.6979 | 6.5868 | C1 | 1.1191 |  | k | 60 | W/mK
-0.98 | 53.2138 | 6.6513 | Zeta | 0.8603 |  | CP | 430 | J/kgK
-0.97 | 53.7258 | 6.7153 | 2L | 1 |  | alpha | 1.7889e-05
-0.96 | 54.2337 | 6.7788
-0.95 | 54.7377 | 6.8418
-0.94 | 55.2376 | 6.9043 | Time
-0.93 | 55.7334 | 6.9662 | alpha*t1/L^2 | 0.4535
-0.92 | 56.2251 | 7.0277 | alpha*t2/L^2 | 3.2632
-0.91 | 56.7127 | 7.0886 | t1 | 6337.6625 | s
-0.9 | 57.196 | 7.1491 | t2 | 45603.22 | s |  |  |  | s
-0.89 | 57.6751 | 7.2089
-0.88 | 58.1499 | 7.2683 | Discretization
-0.87 | 58.6205 | 7.3271 | Time Steps | Delta t [s] | IB | IE | CV | DI [m]
-0.86 | 59.0867 | 7.3854 | 2 | 19632.7788 | 2 | 41 | 40 | 0.025
-0.85 | 59.5485 | 7.4431 | 4 | 9816.3894 | 2 | 41 | 40 | 0.025
-0.84 | 60.0059 | 7.5003 | 8 | 4908.1947 | 2 | 41 | 40 | 0.025
-0.83 | 60.4589 | 7.5569 | 16 | 2454.0973 | 2 | 41 | 40 | 0.025
-0.82 | 60.9074 | 7.6129 | 32 | 1227.0487 | 2 | 41 | 40 | 0.025
-0.81 | 61.3513 | 7.6684
-0.8 | 61.7908 | 7.7234
-0.79 | 62.2257 | 7.7777
-0.78 | 62.6559 | 7.8315
-0.77 | 63.0816 | 7.8847
-0.76 | 63.5025 | 7.9373
-0.75 | 63.9188 | 7.9893
-0.74 | 64.3303 | 8.0408
-0.73 | 64.7371 | 8.0916
-0.72 | 65.1391 | 8.1419
-0.71 | 65.5362 | 8.1915
-0.7 | 65.9286 | 8.2406
-0.69 | 66.316 | 8.289
-0.68 | 66.6985 | 8.3368
-0.67 | 67.0761 | 8.384
-0.66 | 67.4487 | 8.4306
-0.65 | 67.8163 | 8.4765
-0.64 | 68.1789 | 8.5218
-0.63 | 68.5365 | 8.5665
-0.62 | 68.889 | 8.6106
-0.61 | 69.2364 | 8.654
-0.6 | 69.5787 | 8.6968
-0.59 | 69.9158 | 8.7389
-0.58 | 70.2477 | 8.7804
-0.57 | 70.5745 | 8.8213
-0.56 | 70.896 | 8.8614
-0.55 | 71.2123 | 8.901
-0.54 | 71.5233 | 8.9398
-0.53 | 71.829 | 8.9781
-0.52 | 72.1294 | 9.0156
-0.51 | 72.4244 | 9.0525
-0.5 | 72.7141 | 9.0887
-0.49 | 72.9984 | 9.1242
-0.48 | 73.2774 | 9.1591
-0.47 | 73.5508 | 9.1933
-0.46 | 73.8189 | 9.2268
-0.45 | 74.0815 | 9.2596
-0.44 | 74.3386 | 9.2917
-0.43 | 74.5902 | 9.3232
-0.42 | 74.8362 | 9.3539
-0.41 | 75.0768 | 9.384
-0.4 | 75.3118 | 9.4134
-0.39 | 75.5412 | 9.4421
-0.38 | 75.765 | 9.47
-0.37 | 75.9832 | 9.4973
-0.36 | 76.1958 | 9.5239
-0.35 | 76.4027 | 9.5497
-0.34 | 76.604 | 9.5749
-0.33 | 76.7996 | 9.5994
-0.32 | 76.9896 | 9.6231
-0.31 | 77.1738 | 9.6461
-0.3 | 77.3523 | 9.6684
-0.29 | 77.5251 | 9.69
-0.28 | 77.6922 | 9.7109
-0.27 | 77.8535 | 9.7311
-0.26 | 78.0091 | 9.7505
-0.25 | 78.1588 | 9.7692
-0.24 | 78.3028 | 9.7872
-0.23 | 78.441 | 9.8045
-0.22 | 78.5734 | 9.8211
-0.21 | 78.7 | 9.8369
-0.2 | 78.8208 | 9.852
-0.19 | 78.9357 | 9.8663
-0.18 | 79.0448 | 9.88
-0.17 | 79.148 | 9.8929
-0.16 | 79.2454 | 9.905
-0.15 | 79.3369 | 9.9165
-0.14 | 79.4225 | 9.9272
-0.13 | 79.5022 | 9.9372
-0.12 | 79.5761 | 9.9464
-0.11 | 79.6441 | 9.9549
-0.1 | 79.7062 | 9.9626
-0.09 | 79.7624 | 9.9697
-0.08 | 79.8127 | 9.976
-0.07 | 79.857 | 9.9815
-0.06 | 79.8955 | 9.9863
-0.05 | 79.9281 | 9.9904
-0.04 | 79.9547 | 9.9937
-0.03 | 79.9754 | 9.9963
-0.02 | 79.9902 | 9.9982
-0.01 | 79.9991 | 9.9993
0 | 80.0021 | 9.9996
0.01 | 79.9991 | 9.9993
0.02 | 79.9902 | 9.9982
0.03 | 79.9754 | 9.9963
0.04 | 79.9547 | 9.9937
0.05 | 79.9281 | 9.9904
0.06 | 79.8955 | 9.9863
0.07 | 79.857 | 9.9815
0.08 | 79.8127 | 9.976
0.09 | 79.7624 | 9.9697
0.1 | 79.7062 | 9.9626
0.11 | 79.6441 | 9.9549
0.12 | 79.5761 | 9.9464
0.13 | 79.5022 | 9.9372
0.14 | 79.4225 | 9.9272
0.15 | 79.3369 | 9.9165
0.16 | 79.2454 | 9.905
0.17 | 79.148 | 9.8929
0.18 | 79.0448 | 9.88
0.19 | 78.9357 | 9.8663
0.2 | 78.8208 | 9.852
0.21 | 78.7 | 9.8369
0.22 | 78.5734 | 9.8211
0.23 | 78.441 | 9.8045
0.24 | 78.3028 | 9.7872
0.25 | 78.1588 | 9.7692
0.26 | 78.0091 | 9.7505
0.27 | 77.8535 | 9.7311
0.28 | 77.6922 | 9.7109
0.29 | 77.5251 | 9.69
0.3 | 77.3523 | 9.6684
0.31 | 77.1738 | 9.6461
0.32 | 76.9896 | 9.6231
0.33 | 76.7996 | 9.5994
0.34 | 76.604 | 9.5749
0.35 | 76.4027 | 9.5497
0.36 | 76.1958 | 9.5239
0.37 | 75.9832 | 9.4973
0.38 | 75.765 | 9.47
0.39 | 75.5412 | 9.4421
0.4 | 75.3118 | 9.4134
0.41 | 75.0768 | 9.384
0.42 | 74.8362 | 9.3539
0.43 | 74.5902 | 9.3232
0.44 | 74.3386 | 9.2917
0.45 | 74.0815 | 9.2596
0.46 | 73.8189 | 9.2268
0.47 | 73.5508 | 9.1933
0.48 | 73.2774 | 9.1591
0.49 | 72.9984 | 9.1242
0.5 | 72.7141 | 9.0887
0.51 | 72.4244 | 9.0525
0.52 | 72.1294 | 9.0156
0.53 | 71.829 | 8.9781
0.54 | 71.5233 | 8.9398
0.55 | 71.2123 | 8.901
0.56 | 70.896 | 8.8614
0.57 | 70.5745 | 8.8213
0.58 | 70.2477 | 8.7804
0.59 | 69.9158 | 8.7389
0.6 | 69.5787 | 8.6968
0.61 | 69.2364 | 8.654
0.62 | 68.889 | 8.6106
0.63 | 68.5365 | 8.5665
0.64 | 68.1789 | 8.5218
0.65 | 67.8163 | 8.4765
0.66 | 67.4487 | 8.4306
0.67 | 67.0761 | 8.384
0.68 | 66.6985 | 8.3368
0.69 | 66.316 | 8.289
0.7 | 65.9286 | 8.2406
0.71 | 65.5362 | 8.1915
0.72 | 65.1391 | 8.1419
0.73 | 64.7371 | 8.0916
0.74 | 64.3303 | 8.0408
0.75 | 63.9188 | 7.9893
0.76 | 63.5025 | 7.9373
0.77 | 63.0816 | 7.8847
0.78 | 62.6559 | 7.8315
0.79 | 62.2257 | 7.7777
0.8 | 61.7908 | 7.7234
0.81 | 61.3513 | 7.6684
0.82 | 60.9074 | 7.6129
0.83 | 60.4589 | 7.5569
0.84 | 60.0059 | 7.5003
0.85 | 59.5485 | 7.4431
0.86 | 59.0867 | 7.3854
0.87 | 58.6205 | 7.3271
0.88 | 58.1499 | 7.2683
0.89 | 57.6751 | 7.2089
0.9 | 57.196 | 7.1491
0.91 | 56.7127 | 7.0886
0.92 | 56.2251 | 7.0277
0.93 | 55.7334 | 6.9662
0.94 | 55.2376 | 6.9043
0.95 | 54.7377 | 6.8418
0.96 | 54.2337 | 6.7788
0.97 | 53.7258 | 6.7153
0.98 | 53.2138 | 6.6513
0.99 | 52.6979 | 6.5868
1 | 52.1781 | 6.5219
Tinf, h
Tinf, h
2L
TS1
TS2

## 2 - 8 steps
| Location |  | Analytic - 2 Steps |  |  | Analytic - 4 Steps |  |  | Analytic - 8 Steps |  |  |  | Analytic - 16 Steps | [7 empty] | Conditions |  |  | Steel Properties from A1
| XP | x*=x/L¦t* | 0.4535 | 1.8583 | 3.2632 | 1.1559 | 1.8583 | 2.5608 | 0.80471 | 1.5071 | 2.2096 | 2.912 | 0.62911 | 0.98032 | 1.3315 | 1.6827 | 2.034 | 2.3852 | 2.7364 | 3.0876 | Ti | 100 |  | T | 50
IB -1 | 0 | -1 | 52.1781 | 18.4472 | 6.5219 | 31.0248 | 18.4472 | 10.9686 | 40.2345 | 23.9232 | 14.2246 | 8.4579 | 45.8188 | 35.3309 | 27.2436 | 21.0075 | 16.1989 | 12.491 | 9.6318 | 7.427 | Tinf | 0 |  | Density | 1 | kg/m3 |  | XP | x*
IB | 0.025 | -0.975 | 53.4703 | 18.904 | 6.6834 | 31.7931 | 18.904 | 11.2402 | 41.2309 | 24.5157 | 14.5769 | 8.6673 | 46.9535 | 36.2058 | 27.9183 | 21.5278 | 16.6 | 12.8003 | 9.8703 | 7.611 | C1 | 1.1191 |  | k | 1 | W/mK |  | 0 | -1 | 52.1781
| 0.075 | -0.925 | 55.9798 | 19.7912 | 6.997 | 33.2853 | 19.7912 | 11.7678 | 43.166 | 25.6662 | 15.261 | 9.0741 | 49.1571 | 37.905 | 29.2285 | 22.5381 | 17.3791 | 13.401 | 10.3335 | 7.9682 | Zeta | 0.8603 |  | CP | 1 | J/kgK |  | 0.025 | -0.975 | 53.4703
| 0.125 | -0.875 | 58.3857 | 20.6418 | 7.2978 | 34.7158 | 20.6418 | 12.2735 | 45.0212 | 26.7694 | 15.9169 | 9.4641 | 51.2698 | 39.5341 | 30.4848 | 23.5068 | 18.1261 | 13.977 | 10.7777 | 8.3106 | 2L | 2 |  | alpha | 1 |  |  | 0.075 | -0.925 | 55.9798
| 0.175 | -0.825 | 60.6837 | 21.4542 | 7.585 | 36.0822 | 21.4542 | 12.7566 | 46.7931 | 27.8229 | 16.5434 | 9.8366 | 53.2877 | 41.0901 | 31.6846 | 24.4319 | 18.8395 | 14.5271 | 11.2018 | 8.6377 | Time |  |  | Bi | 1 |  |  | 0.125 | -0.875 | 58.3857
| 0.225 | -0.775 | 62.8693 | 22.227 | 7.8582 | 37.3817 | 22.227 | 13.216 | 48.4785 | 28.825 | 17.1392 | 10.1909 | 55.207 | 42.5701 | 32.8258 | 25.3119 | 19.518 | 15.0503 | 11.6053 | 8.9488 | alpha*t1/L^2 | 0.4535 |  | ho | 1 |  |  | 0.175 | -0.825 | 60.6837
| 0.275 | -0.725 | 64.9387 | 22.9586 | 8.1168 | 38.6122 | 22.9586 | 13.651 | 50.0742 | 29.7738 | 17.7033 | 10.5263 | 57.0241 | 43.9713 | 33.9062 | 26.1451 | 20.1604 | 15.5457 | 11.9873 | 9.2434 | alpha*t2/L^2 | 3.2632 | [5 empty] | 0.225 | -0.775 | 62.8693
| 0.325 | -0.675 | 66.8879 | 23.6477 | 8.3605 | 39.7712 | 23.6477 | 14.0608 | 51.5772 | 30.6675 | 18.2347 | 10.8423 | 58.7358 | 45.2911 | 34.924 | 26.9298 | 20.7656 | 16.0123 | 12.3471 | 9.5208 | t1 | 0.4535 | s |  |  |  |  | 0.275 | -0.725 | 64.9387
| 0.375 | -0.625 | 68.7134 | 24.2931 | 8.5886 | 40.8566 | 24.2931 | 14.4445 | 52.9849 | 31.5045 | 18.7324 | 11.1382 | 60.3388 | 46.5272 | 35.8771 | 27.6648 | 21.3323 | 16.4493 | 12.6841 | 9.7807 | t2 | 3.2632 | s |  |  |  |  | 0.325 | -0.675 | 66.8879
| 0.425 | -0.575 | 70.4117 | 24.8935 | 8.8009 | 41.8664 | 24.8935 | 14.8016 | 54.2945 | 32.2832 | 19.1954 | 11.4135 | 61.8302 | 47.6772 | 36.7639 | 28.3486 | 21.8596 | 16.8559 | 12.9976 | 10.0224 | [7 empty] | 0.375 | -0.625 | 68.7134
| 0.475 | -0.525 | 71.9798 | 25.4479 | 8.9969 | 42.7988 | 25.4479 | 15.1312 | 55.5036 | 33.0021 | 19.6229 | 11.6676 | 63.2071 | 48.739 | 37.5826 | 28.9799 | 22.3464 | 17.2313 | 13.287 | 10.2456 | Discretization | [6 empty] | 0.425 | -0.575 | 70.4117 | s
| 0.525 | -0.475 | 73.4148 | 25.9552 | 9.1763 | 43.652 | 25.9552 | 15.4328 | 56.6101 | 33.66 | 20.0141 | 11.9002 | 64.4672 | 49.7106 | 38.3318 | 29.5576 | 22.7919 | 17.5748 | 13.5519 | 10.4499 | Time Domain |  | Spatial |  |  |  |  | 0.475 | -0.525 | 71.9798
| 0.575 | -0.425 | 74.7139 | 26.4145 | 9.3387 | 44.4244 | 26.4145 | 15.7059 | 57.6118 | 34.2557 | 20.3682 | 12.1108 | 65.608 | 50.5903 | 39.0101 | 30.0807 | 23.1952 | 17.8858 | 13.7917 | 10.6348 | Time Steps | Delta t [s] | IB | IE | CV | DI [m] |  | 0.525 | -0.475 | 73.4148
| 0.625 | -0.375 | 75.8748 | 26.8249 | 9.4838 | 45.1147 | 26.8249 | 15.95 | 58.507 | 34.7879 | 20.6847 | 12.299 | 66.6274 | 51.3763 | 39.6162 | 30.5481 | 23.5556 | 18.1637 | 14.006 | 10.8 | 2 | 1.4048 | 2 | 41 | 40 | 0.05 |  | 0.575 | -0.425 | 74.7139
| 0.675 | -0.325 | 76.8953 | 27.1857 | 9.6113 | 45.7215 | 27.1857 | 16.1645 | 59.2939 | 35.2558 | 20.9629 | 12.4644 | 67.5235 | 52.0673 | 40.1491 | 30.9589 | 23.8724 | 18.408 | 14.1944 | 10.9453 | 4 | 0.70242 | 2 | 41 | 40 | 0.05 |  | 0.625 | -0.375 | 75.8748
| 0.725 | -0.275 | 77.7736 | 27.4962 | 9.7211 | 46.2437 | 27.4962 | 16.3491 | 59.9712 | 35.6585 | 21.2023 | 12.6068 | 68.2947 | 52.662 | 40.6077 | 31.3125 | 24.1451 | 18.6183 | 14.3565 | 11.0703 | 8 | 0.35121 | 2 | 41 | 40 | 0.05 |  | 0.675 | -0.325 | 76.8953
| 0.775 | -0.225 | 78.508 | 27.7559 | 9.8129 | 46.6804 | 27.7559 | 16.5035 | 60.5374 | 35.9952 | 21.4025 | 12.7258 | 68.9396 | 53.1593 | 40.9911 | 31.6082 | 24.3731 | 18.7941 | 14.4921 | 11.1748 | 16 | 0.17561 | 2 | 41 | 40 | 0.05 |  | 0.725 | -0.275 | 77.7736
| 0.825 | -0.175 | 79.0971 | 27.9642 | 9.8865 | 47.0307 | 27.9642 | 16.6273 | 60.9917 | 36.2653 | 21.5632 | 12.8213 | 69.457 | 53.5582 | 41.2987 | 31.8454 | 24.556 | 18.9351 | 14.6008 | 11.2587 | 32 | 0.087803 | 2 | 41 | 40 | 0.05 |  | 0.775 | -0.225 | 78.508
| 0.875 | -0.125 | 79.5399 | 28.1207 | 9.9419 | 47.294 | 28.1207 | 16.7204 | 61.3332 | 36.4684 | 21.6839 | 12.8931 | 69.8458 | 53.8581 | 41.5299 | 32.0237 | 24.6934 | 19.0411 | 14.6826 | 11.3217 | [7 empty] | 0.825 | -0.175 | 79.0971
| 0.925 | -0.075 | 79.8356 | 28.2253 | 9.9788 | 47.4698 | 28.2253 | 16.7826 | 61.5612 | 36.6039 | 21.7645 | 12.941 | 70.1054 | 54.0583 | 41.6843 | 32.1427 | 24.7852 | 19.1119 | 14.7372 | 11.3638 | 2 Steps | [6 empty] | 0.875 | -0.125 | 79.5399
| 0.975 | -0.025 | 79.9836 | 28.2776 | 9.9973 | 47.5578 | 28.2776 | 16.8137 | 61.6753 | 36.6718 | 21.8048 | 12.965 | 70.2354 | 54.1584 | 41.7615 | 32.2023 | 24.8312 | 19.1473 | 14.7645 | 11.3849 | Time Step | t [s] | alpha*t/L^2 | IB | IE | CV | DI [m] | 0.925 | -0.075 | 79.8356
| 1.025 | 0.025 | 79.9836 | 28.2776 | 9.9973 | 47.5578 | 28.2776 | 16.8137 | 61.6753 | 36.6718 | 21.8048 | 12.965 | 70.2354 | 54.1584 | 41.7615 | 32.2023 | 24.8312 | 19.1473 | 14.7645 | 11.3849 | 0 | 0.4535 | 0.4535 | 2 | 41 | 40 | 0.05 | 0.975 | -0.025 | 79.9836
| 1.075 | 0.075 | 79.8356 | 28.2253 | 9.9788 | 47.4698 | 28.2253 | 16.7826 | 61.5612 | 36.6039 | 21.7645 | 12.941 | 70.1054 | 54.0583 | 41.6843 | 32.1427 | 24.7852 | 19.1119 | 14.7372 | 11.3638 | 1 | 1.8583 | 1.8583 | 2 | 41 | 40 | 0.05 | 1.025 | 0.025 | 79.9836
| 1.125 | 0.125 | 79.5399 | 28.1207 | 9.9419 | 47.294 | 28.1207 | 16.7204 | 61.3332 | 36.4684 | 21.6839 | 12.8931 | 69.8458 | 53.8581 | 41.5299 | 32.0237 | 24.6934 | 19.0411 | 14.6826 | 11.3217 | 2 | 3.2632 | 3.2632 | 2 | 41 | 40 | 0.05 | 1.075 | 0.075 | 79.8356
| 1.175 | 0.175 | 79.0971 | 27.9642 | 9.8865 | 47.0307 | 27.9642 | 16.6273 | 60.9917 | 36.2653 | 21.5632 | 12.8213 | 69.457 | 53.5582 | 41.2987 | 31.8454 | 24.556 | 18.9351 | 14.6008 | 11.2587 | [7 empty] | 1.125 | 0.125 | 79.5399
| 1.225 | 0.225 | 78.508 | 27.7559 | 9.8129 | 46.6804 | 27.7559 | 16.5035 | 60.5374 | 35.9952 | 21.4025 | 12.7258 | 68.9396 | 53.1593 | 40.9911 | 31.6082 | 24.3731 | 18.7941 | 14.4921 | 11.1748 | 4 Steps | [6 empty] | 1.175 | 0.175 | 79.0971
| 1.275 | 0.275 | 77.7736 | 27.4962 | 9.7211 | 46.2437 | 27.4962 | 16.3491 | 59.9712 | 35.6585 | 21.2023 | 12.6068 | 68.2947 | 52.662 | 40.6077 | 31.3125 | 24.1451 | 18.6183 | 14.3565 | 11.0703 | Time Step | t [s] | alpha*t/L^2 | IB | IE | CV | DI [m] | 1.225 | 0.225 | 78.508
| 1.325 | 0.325 | 76.8953 | 27.1857 | 9.6113 | 45.7215 | 27.1857 | 16.1645 | 59.2939 | 35.2558 | 20.9629 | 12.4644 | 67.5235 | 52.0673 | 40.1491 | 30.9589 | 23.8724 | 18.408 | 14.1944 | 10.9453 | 0 | 0.4535 | 0.4535 | 2 | 41 | 40 | 0.05 | 1.275 | 0.275 | 77.7736
| 1.375 | 0.375 | 75.8748 | 26.8249 | 9.4838 | 45.1147 | 26.8249 | 15.95 | 58.507 | 34.7879 | 20.6847 | 12.299 | 66.6274 | 51.3763 | 39.6162 | 30.5481 | 23.5556 | 18.1637 | 14.006 | 10.8 | 1 | 1.1559 | 1.1559 | 2 | 41 | 40 | 0.05 | 1.325 | 0.325 | 76.8953
| 1.425 | 0.425 | 74.7139 | 26.4145 | 9.3387 | 44.4244 | 26.4145 | 15.7059 | 57.6118 | 34.2557 | 20.3682 | 12.1108 | 65.608 | 50.5903 | 39.0101 | 30.0807 | 23.1952 | 17.8858 | 13.7917 | 10.6348 | 2 | 1.8583 | 1.8583 | 2 | 41 | 40 | 0.05 | 1.375 | 0.375 | 75.8748
| 1.475 | 0.475 | 73.4148 | 25.9552 | 9.1763 | 43.652 | 25.9552 | 15.4328 | 56.6101 | 33.66 | 20.0141 | 11.9002 | 64.4672 | 49.7106 | 38.3318 | 29.5576 | 22.7919 | 17.5748 | 13.5519 | 10.4499 | 3 | 2.5608 | 2.5608 | 2 | 41 | 40 | 0.05 | 1.425 | 0.425 | 74.7139
| 1.525 | 0.525 | 71.9798 | 25.4479 | 8.9969 | 42.7988 | 25.4479 | 15.1312 | 55.5036 | 33.0021 | 19.6229 | 11.6676 | 63.2071 | 48.739 | 37.5826 | 28.9799 | 22.3464 | 17.2313 | 13.287 | 10.2456 | 4 | 3.2632 | 3.2632 | 2 | 41 | 40 | 0.05 | 1.475 | 0.475 | 73.4148
| 1.575 | 0.575 | 70.4117 | 24.8935 | 8.8009 | 41.8664 | 24.8935 | 14.8016 | 54.2945 | 32.2832 | 19.1954 | 11.4135 | 61.8302 | 47.6772 | 36.7639 | 28.3486 | 21.8596 | 16.8559 | 12.9976 | 10.0224 | [7 empty] | 1.525 | 0.525 | 71.9798
| 1.625 | 0.625 | 68.7134 | 24.2931 | 8.5886 | 40.8566 | 24.2931 | 14.4445 | 52.9849 | 31.5045 | 18.7324 | 11.1382 | 60.3388 | 46.5272 | 35.8771 | 27.6648 | 21.3323 | 16.4493 | 12.6841 | 9.7807 | 8 Steps | [6 empty] | 1.575 | 0.575 | 70.4117
| 1.675 | 0.675 | 66.8879 | 23.6477 | 8.3605 | 39.7712 | 23.6477 | 14.0608 | 51.5772 | 30.6675 | 18.2347 | 10.8423 | 58.7358 | 45.2911 | 34.924 | 26.9298 | 20.7656 | 16.0123 | 12.3471 | 9.5208 | Time Step | t [s] | alpha*t/L^2 | IB | IE | CV | DI [m] | 1.625 | 0.625 | 68.7134
| 1.725 | 0.725 | 64.9387 | 22.9586 | 8.1168 | 38.6122 | 22.9586 | 13.651 | 50.0742 | 29.7738 | 17.7033 | 10.5263 | 57.0241 | 43.9713 | 33.9062 | 26.1451 | 20.1604 | 15.5457 | 11.9873 | 9.2434 | 0 | 0.4535 | 0.4535 | 2 | 41 | 40 | 0.05 | 1.675 | 0.675 | 66.8879
| 1.775 | 0.775 | 62.8693 | 22.227 | 7.8582 | 37.3817 | 22.227 | 13.216 | 48.4785 | 28.825 | 17.1392 | 10.1909 | 55.207 | 42.5701 | 32.8258 | 25.3119 | 19.518 | 15.0503 | 11.6053 | 8.9488 | 1 | 0.80471 | 0.80471 | 2 | 41 | 40 | 0.05 | 1.725 | 0.725 | 64.9387
| 1.825 | 0.825 | 60.6837 | 21.4542 | 7.585 | 36.0822 | 21.4542 | 12.7566 | 46.7931 | 27.8229 | 16.5434 | 9.8366 | 53.2877 | 41.0901 | 31.6846 | 24.4319 | 18.8395 | 14.5271 | 11.2018 | 8.6377 | 2 | 1.1559 | 1.1559 | 2 | 41 | 40 | 0.05 | 1.775 | 0.775 | 62.8693
| 1.875 | 0.875 | 58.3857 | 20.6418 | 7.2978 | 34.7158 | 20.6418 | 12.2735 | 45.0212 | 26.7694 | 15.9169 | 9.4641 | 51.2698 | 39.5341 | 30.4848 | 23.5068 | 18.1261 | 13.977 | 10.7777 | 8.3106 | 3 | 1.5071 | 1.5071 | 2 | 41 | 40 | 0.05 | 1.825 | 0.825 | 60.6837
| 1.925 | 0.925 | 55.9798 | 19.7912 | 6.997 | 33.2853 | 19.7912 | 11.7678 | 43.166 | 25.6662 | 15.261 | 9.0741 | 49.1571 | 37.905 | 29.2285 | 22.5381 | 17.3791 | 13.401 | 10.3335 | 7.9682 | 4 | 1.8583 | 1.8583 | 2 | 41 | 40 | 0.05 | 1.875 | 0.875 | 58.3857
IE | 1.975 | 0.975 | 53.4703 | 18.904 | 6.6834 | 31.7931 | 18.904 | 11.2402 | 41.2309 | 24.5157 | 14.5769 | 8.6673 | 46.9535 | 36.2058 | 27.9183 | 21.5278 | 16.6 | 12.8003 | 9.8703 | 7.611 | 5 | 2.2096 | 2.2096 | 2 | 41 | 40 | 0.05 | 1.925 | 0.925 | 55.9798
IE + 1 | 2 | 1 | 52.1781 | 18.4472 | 6.5219 | 31.0248 | 18.4472 | 10.9686 | 40.2345 | 23.9232 | 14.2246 | 8.4579 | 45.8188 | 35.3309 | 27.2436 | 21.0075 | 16.1989 | 12.491 | 9.6318 | 7.427 | 6 | 2.5608 | 2.5608 | 2 | 41 | 40 | 0.05 | 1.975 | 0.975 | 53.4703
[21 empty] | 7 | 2.912 | 2.912 | 2 | 41 | 40 | 0.05 | 2 | 1 | 52.1781
[21 empty] | 8 | 3.2632 | 3.2632 | 2 | 41 | 40 | 0.05
16 Steps
[21 empty] | Time Step | t [s] | alpha*t/L^2 | IB | IE | CV | DI [m]
[21 empty] | 0 | 0.4535 | 0.4535 | 2 | 41 | 40 | 0.05
[21 empty] | 1 | 0.62911 | 0.62911 | 2 | 41 | 40 | 0.05
[21 empty] | 2 | 0.80471 | 0.80471 | 2 | 41 | 40 | 0.05
[21 empty] | 3 | 0.98032 | 0.98032 | 2 | 41 | 40 | 0.05
[21 empty] | 4 | 1.1559 | 1.1559 | 2 | 41 | 40 | 0.05
[21 empty] | 5 | 1.3315 | 1.3315 | 2 | 41 | 40 | 0.05
[21 empty] | 6 | 1.5071 | 1.5071 | 2 | 41 | 40 | 0.05
[21 empty] | 7 | 1.6827 | 1.6827 | 2 | 41 | 40 | 0.05
[21 empty] | 8 | 1.8583 | 1.8583 | 2 | 41 | 40 | 0.05
[21 empty] | 9 | 2.034 | 2.034 | 2 | 41 | 40 | 0.05
[21 empty] | 10 | 2.2096 | 2.2096 | 2 | 41 | 40 | 0.05
[21 empty] | 11 | 2.3852 | 2.3852 | 2 | 41 | 40 | 0.05
[21 empty] | 12 | 2.5608 | 2.5608 | 2 | 41 | 40 | 0.05
[21 empty] | 13 | 2.7364 | 2.7364 | 2 | 41 | 40 | 0.05
[21 empty] | 14 | 2.912 | 2.912 | 2 | 41 | 40 | 0.05
[21 empty] | 15 | 3.0876 | 3.0876 | 2 | 41 | 40 | 0.05
[21 empty] | 16 | 3.2632 | 3.2632 | 2 | 41 | 40 | 0.05
Tinf, h
Tinf, h
2L
TS1
TS2